## Hoja 1
APE010 | m² |  | Entibaciones en zanjas.
Apuntalamiento y entibación ligera para una protección del 20%, mediante cabeceros horizontales, amortizables en 10 usos y codales de madera, amortizables en 30 usos, fijados con puntas de acero, en zanjas de hasta 3 m de profundidad y de hasta 1 m de anchura.
Código |  | Unidad |  | Descripción | Rendimiento | Precio unitario | Importe
1 |  |  |  | Materiales
mt08emt040 |  | m³ |  | Madera de pino para apuntalamiento y entibación de excavaciones. | 0.005 | 225 | 1.13
mt08emt045a |  | m³ |  | Codal de madera, de 70 a 90 mm de diámetro y entre 2 y 2,5 m de longitud, para apuntalamiento y entibación de excavaciones. | 0.002 | 202.74 | 0.41
mt08var060 |  | kg |  | Puntas de acero de 20x100 mm. | 0.05 | 8.75 | 0.44
[5 empty] | Subtotal materiales: |  | 1.98
2 |  |  |  | Mano de obra
mo044 |  | h |  | Oficial 1ª encofrador. | 0.4 | 23.03 | 9.21
mo091 |  | h |  | Ayudante encofrador. | 0.4 | 21.86 | 8.74
[5 empty] | Subtotal mano de obra: |  | 17.95
3 |  |  |  | Costes directos complementarios
|  | % |  | Costes directos complementarios | 2 | 19.93 | 0.4
[5 empty] | Costes directos (1+2+3): |  | 20.33