## Hoja 1
ASB030 | Ud |  | Conexión de la acometida del edificio a la red general de saneamiento del municipio con injerto mecánico.
Conexión de la acometida del edificio a la red general de saneamiento del municipio, de tubería de pared lisa, de PVC, de 200 mm de diámetro nominal, con injerto mecánico, de 160 mm de diámetro. Incluso llave de apriete. El precio no incluye la excavación.
Código |  | Unidad |  | Descripción | Rendimiento | Precio unitario | Importe
1 |  |  |  | Materiales
mt11inj010a |  | Ud |  | Injerto mecánico, de 160 mm de diámetro, equipado con junta de estanqueidad móvil y tuerca de sujeción de color naranja, para tubería de pared lisa, de PVC, de 200 mm de diámetro nominal y espesor entre 3 y 9 mm, incluso llave de apriete. | 1 | 112.44 | 112.44
[5 empty] | Subtotal materiales: |  | 112.44
2 |  |  |  | Equipo y maquinaria
mq05per020 |  | h |  | Perforadora con corona diamantada y soporte, por vía seca. | 0.1 | 28.09 | 2.81
[5 empty] | Subtotal equipo y maquinaria: |  | 2.81
3 |  |  |  | Mano de obra
mo020 |  | h |  | Oficial 1ª construcción. | 0.1 | 23.1 | 2.31
mo008 |  | h |  | Oficial 1ª fontanero. | 0.15 | 23.74 | 3.56
mo107 |  | h |  | Ayudante fontanero. | 0.15 | 21.9 | 3.29
[5 empty] | Subtotal mano de obra: |  | 9.16
4 |  |  |  | Costes directos complementarios
|  | % |  | Costes directos complementarios | 2 | 124.41 | 2.49
Coste de mantenimiento decenal: 5,08€ en los primeros 10 años. |  |  |  |  | Costes directos (1+2+3+4): |  | 126.9