## Hoja 1
ASI020 | Ud |  | Sumidero sifónico.
Instalación de sumidero sifónico extensible de PP, de salida vertical de 38/40 mm de diámetro, con rejilla de acero inoxidable de 105x105 mm, para recogida de aguas pluviales o de locales húmedos. Incluso accesorios de montaje, piezas especiales y elementos de sujeción.
Código |  | Unidad |  | Descripción | Rendimiento | Precio unitario | Importe
1 |  |  |  | Materiales
mt11sup020a |  | Ud |  | Sumidero sifónico extensible de PP, de salida vertical de 38/40 mm de diámetro, con rejilla de acero inoxidable de 105x105 mm. | 1 | 6.15 | 6.15
mt11var020 |  | Ud |  | Kit de accesorios de montaje, piezas especiales y elementos de sujeción, para saneamiento. | 1 | 0.75 | 0.75
[5 empty] | Subtotal materiales: |  | 6.9
2 |  |  |  | Mano de obra
mo008 |  | h |  | Oficial 1ª fontanero. | 0.3 | 23.74 | 7.12
[5 empty] | Subtotal mano de obra: |  | 7.12
3 |  |  |  | Costes directos complementarios
|  | % |  | Costes directos complementarios | 2 | 14.02 | 0.28
Coste de mantenimiento decenal: 2,00€ en los primeros 10 años. |  |  |  |  | Costes directos (1+2+3): |  | 14.3