## Hoja 1
CCP064 | Ud |  | Anclaje químico estructural sobre muro pantalla de hormigón.
Anclaje químico estructural sobre muro pantalla de hormigón, formado por barra corrugada de 20 mm de diámetro y 100 cm de longitud de acero UNE-EN 10080 B 500 S, fijada con resina epoxi en taladro de 24 mm de diámetro y 250 mm de profundidad, y carga manual de escombros sobre camión o contenedor.
Código |  | Unidad |  | Descripción | Rendimiento | Precio unitario | Importe
1 |  |  |  | Materiales
mt07anq010 |  | Ud |  | Cartucho de adhesivo tixotrópico de dos componentes a base de resina epoxi, de 330 ml, para conexión de barra corrugada de acero y muro pantalla. | 0.08 | 61.14 | 4.89
mt07aco010g |  | kg |  | Acero en barras corrugadas, UNE-EN 10080 B 500 S, suministrado en obra en barras sin elaborar, de varios diámetros. | 2.47 | 1.22 | 3.01
[5 empty] | Subtotal materiales: |  | 7.9
2 |  |  |  | Equipo y maquinaria
mq06eim060 |  | h |  | Aplicador manual para cartuchos de inyección de resinas, con accesorio mezclador. | 0.3 | 1.72 | 0.52
[5 empty] | Subtotal equipo y maquinaria: |  | 0.52
3 |  |  |  | Mano de obra
mo042 |  | h |  | Oficial 1ª estructurista. | 0.11 | 24.04 | 2.64
mo089 |  | h |  | Ayudante estructurista. | 0.11 | 22.82 | 2.51
[5 empty] | Subtotal mano de obra: |  | 5.15
4 |  |  |  | Costes directos complementarios
|  | % |  | Costes directos complementarios | 2 | 13.57 | 0.27
Coste de mantenimiento decenal: 0,28€ en los primeros 10 años. |  |  |  |  | Costes directos (1+2+3+4): |  | 13.84