## Hoja 1
CCP071 | m² | Regularización del intradós de muro pantalla.
Regularización de los paramentos verticales del intradós de muro pantalla de hormigón armado, mediante fresadora, "PANTALLAX", desbastando de 3 a 5 cm de espesor para eliminar los resaltes resultantes del hormigonado contra el terreno, y decapar la superficie con acabado fino, para revestir, y carga de escombros sobre camión o contenedor.
Código |  |  | Unidad | Descripción | Rendimiento | Precio unitario | Importe
1 |  |  |  | Equipo y maquinaria
mq03fre010b |  |  | h | Equipo de fresado "PANTALLAX", para muro pantalla. | 0.21 | 75.6 | 15.88
mq01pan070b |  |  | h | Mini pala cargadora sobre neumáticos, de 52 kW/1 m³ kW. | 0.024 | 36.8 | 0.88
[5 empty] | Subtotal equipo y maquinaria: |  | 16.76
2 |  |  |  | Costes directos complementarios
|  |  | % | Costes directos complementarios | 2 | 16.76 | 0.34
Coste de mantenimiento decenal: 0,34€ en los primeros 10 años. |  |  |  |  | Costes directos (1+2): |  | 17.1