## Hoja 1
CCP020 | m² | Muro pantalla de hormigón armado, con lodos.
Muro pantalla de hormigón armado, de 40 cm de espesor y hasta 16 m de profundidad, o hasta encontrar roca o capas duras de terreno, realizado por bataches de hasta 2,65 m de longitud, excavados en terreno cohesivo sin rechazo en el SPT, estabilizado mediante el uso de lodos tixotrópicos; realizado con hormigón HA-25/L/12/XC2 fabricado en central, y vertido desde camión, con hormigonado continuo sumergido a través de tubo Tremie, y acero UNE-EN 10080 B 500 S, con una cuantía aproximada de 30 kg/m². Incluso alambre de atar y separadores. El precio incluye la elaboración de la ferralla (corte, doblado y conformado de elementos) en taller industrial y el montaje en el lugar definitivo de su colocación en obra.
Código |  | Unidad | Descripción | Rendimiento | Precio unitario | Importe
1 |  |  | Materiales
mt07aco020j |  | Ud | Separador homologado para muros pantalla. | 2 | 0.1 | 0.2
mt07aco010c |  | kg | Ferralla elaborada en taller industrial con acero en barras corrugadas, UNE-EN 10080 B 500 S, de varios diámetros. | 30 | 1.6 | 48
mt08var050 |  | kg | Alambre galvanizado para atar, de 1,30 mm de diámetro. | 0.18 | 1.5 | 0.27
mt10haf010ctmi |  | m³ | Hormigón HA-25/L/12/XC2, fabricado en central. | 0.506 | 95.2 | 48.17
|  |  |  | Subtotal materiales: |  | 96.64
2 |  |  | Equipo y maquinaria
mq03pae060sh |  | h | Maquinaria para excavación de muro pantalla de 40 cm de espesor y hasta 16 m de profundidad, excavación con uso de lodos tixotrópicos, en terreno cohesivo sin rechazo en el SPT, realizada por bataches de 2,65 m de longitud. | 0.3 | 45.58 | 13.67
mq07gte010c |  | h | Grúa autopropulsada de brazo telescópico con una capacidad de elevación de 30 t y 27 m de altura máxima de trabajo. | 0.1 | 75.04 | 7.5
mq03lod010 |  | h | Maquinaria para lodos de perforación: desarenadores de lodos, mezcladores de lodos, bombas de lodos, deslimadores y depósitos de almacenamiento. | 0.45 | 9.3 | 4.19
|  |  |  | Subtotal equipo y maquinaria: |  | 25.36
3 |  |  | Mano de obra
mo043 |  | h | Oficial 1ª ferrallista. | 0.15 | 24.04 | 3.61
mo090 |  | h | Ayudante ferrallista. | 0.15 | 22.82 | 3.42
mo045 |  | h | Oficial 1ª estructurista, en trabajos de puesta en obra del hormigón. | 0.101 | 24.04 | 2.43
mo092 |  | h | Ayudante estructurista, en trabajos de puesta en obra del hormigón. | 0.405 | 22.82 | 9.24
|  |  |  | Subtotal mano de obra: |  | 18.7
4 |  |  | Costes directos complementarios
|  | % | Costes directos complementarios | 2 | 140.7 | 2.81
Coste de mantenimiento decenal: 5,74€ en los primeros 10 años. |  |  |  | Costes directos (1+2+3+4): |  | 143.51