## Hoja 1
CCP032 | m² |  | Reparación de la excavación de bataches en muros pantalla.
Reparación de la excavación de bataches en muros pantalla, excavando nuevamente la superficie deteriorada debido a hundimientos y derrumbes incontrolados del terreno, posterior a la realización del relleno de las oquedades con mortero pobre de cemento. El precio no incluye el mortero pobre de cemento.
Código |  | Unidad |  | Descripción | Rendimiento | Precio unitario | Importe
1 |  |  |  | Equipo y maquinaria
mq03pae070 |  | h |  | Maquinaria para reparación de la excavación deteriorada de bataches en muros pantalla, excavando nuevamente la superficie deteriorada debido a hundimientos y derrumbes incontrolados del terreno. | 0.85 | 95.95 | 81.56
[5 empty] | Subtotal equipo y maquinaria: |  | 81.56
2 |  |  |  | Mano de obra
mo020 |  | h |  | Oficial 1ª construcción. | 0.4 | 23.1 | 9.24
mo113 |  | h |  | Peón ordinario construcción. | 0.4 | 21.69 | 8.68
[5 empty] | Subtotal mano de obra: |  | 17.92
3 |  |  |  | Costes directos complementarios
|  | % |  | Costes directos complementarios | 2 | 99.48 | 1.99
[5 empty] | Costes directos (1+2+3): |  | 101.47