## Hoja 1
CCS020 | m² |  | Sistema de encofrado para muro de sótano.
Montaje y desmontaje, de sistema de encofrado a una cara con acabado tipo industrial para revestir, realizado con paneles metálicos modulares, amortizables en 150 usos, para formación de muro de hormigón armado, de hasta 3 m de altura y superficie plana, para contención de tierras. Incluso; pasamuros para paso de los tensores; elementos de sustentación, fijación y apuntalamiento necesarios para su estabilidad; y líquido desencofrante, para evitar la adherencia del hormigón al encofrado.
Código |  | Unidad |  | Descripción | Rendimiento | Precio unitario | Importe
1 |  |  |  | Materiales
mt08eme070a |  | m² |  | Paneles metálicos modulares, para encofrar muros de hormigón de hasta 3 m de altura. | 0.007 | 200 | 1.4
mt08eme075a |  | Ud |  | Estructura soporte de sistema de encofrado vertical, para muros de hormigón a una cara, de hasta 3 m de altura, formada por escuadras metálicas para estabilización y aplomado de la superficie encofrante. | 0.005 | 400 | 2
mt08dba010b |  | l |  | Agente desmoldeante, a base de aceites especiales, emulsionable en agua, para encofrados metálicos, fenólicos o de madera. | 0.03 | 1.8 | 0.05
mt08var204 |  | Ud |  | Pasamuros de PVC para paso de los tensores del encofrado, de varios diámetros y longitudes. | 0.4 | 1.35 | 0.54
[5 empty] | Subtotal materiales: |  | 3.99
2 |  |  |  | Mano de obra
mo044 |  | h |  | Oficial 1ª encofrador. | 0.44 | 24.04 | 10.58
mo091 |  | h |  | Ayudante encofrador. | 0.49 | 22.82 | 11.18
[5 empty] | Subtotal mano de obra: |  | 21.76
3 |  |  |  | Costes directos complementarios
|  | % |  | Costes directos complementarios | 2 | 25.75 | 0.52
[5 empty] | Costes directos (1+2+3): |  | 26.27