## Hoja 1
CHA020 | m² |  | Malla electrosoldada.
Malla electrosoldada ME 15x15 Ø 8-8 B 500 T 6x2,20 UNE-EN 10080, colocada en obra, en muro de contención 3<H<6 m. Incluso alambre de atar y separadores.
Código |  | Unidad |  | Descripción | Rendimiento | Precio unitario | Importe
1 |  |  |  | Materiales
mt07sep010ap |  | Ud |  | Separador homologado de plástico, para armaduras de malla electrosoldada de varios diámetros. | 1.5 | 0.09 | 0.14
mt07ame010l |  | m² |  | Malla electrosoldada ME 15x15 Ø 8-8 B 500 T 6x2,20 UNE-EN 10080. | 1.2 | 8.41 | 10.09
mt08var050 |  | kg |  | Alambre galvanizado para atar, de 1,30 mm de diámetro. | 0.02 | 1.5 | 0.03
[5 empty] | Subtotal materiales: |  | 10.26
2 |  |  |  | Mano de obra
mo043 |  | h |  | Oficial 1ª ferrallista. | 0.034 | 23.03 | 0.78
mo090 |  | h |  | Ayudante ferrallista. | 0.034 | 21.86 | 0.74
[5 empty] | Subtotal mano de obra: |  | 1.52
3 |  |  |  | Costes directos complementarios
|  | % |  | Costes directos complementarios | 2 | 11.78 | 0.24
Coste de mantenimiento decenal: 0,24€ en los primeros 10 años. |  |  |  |  | Costes directos (1+2+3): |  | 12.02