## Hoja 1
CPP090 | m | Descabezado de pilote prefabricado de hormigón armado.
Descabezado de pilote prefabricado de hormigón armado, de 35 cm de diámetro, mediante la limpieza y eliminación del hormigón de cabeza del pilote que pueda haber quedado resentido por el golpeo de la maza y no reúna las características mecánicas necesarias, con compresor con martillo neumático, y carga de los escombros procedentes del descabezado sobre camión o contenedor.
Código |  |  | Unidad | Descripción | Rendimiento | Precio unitario | Importe
1 |  |  |  | Equipo y maquinaria
mq05pdm010c |  |  | h | Compresor portátil eléctrico 9 m³/min de caudal. | 0.228 | 13.73 | 3.13
mq05mai030 |  |  | h | Martillo neumático. | 0.456 | 4.57 | 2.08
mq01exn010i |  |  | h | Miniretroexcavadora sobre neumáticos, de 37,5 kW. | 0.006 | 51.18 | 0.31
[5 empty] | Subtotal equipo y maquinaria: |  | 5.52
2 |  |  |  | Mano de obra
mo112 |  |  | h | Peón especializado construcción. | 0.576 | 21.12 | 12.17
mo113 |  |  | h | Peón ordinario construcción. | 0.15 | 20.78 | 3.12
[5 empty] | Subtotal mano de obra: |  | 15.29
3 |  |  |  | Costes directos complementarios
|  |  | % | Costes directos complementarios | 2 | 20.81 | 0.42
[5 empty] | Costes directos (1+2+3): |  | 21.23