## Hoja 1
CPR020 | Ud |  | Soporte metálico para apoyo de elemento estructural en pilote roscado metálico de una hélice.
Soporte en U de acero galvanizado de 7 mm de espesor y 140 mm de altura, de 100x100 mm en la zona a conectar, con pieza circular de conexión a pilote roscado metálico, para apoyo de elemento estructural en pilote roscado metálico de una hélice. Incluso fijaciones mecánicas.
Código |  | Unidad |  | Descripción | Rendimiento | Precio unitario | Importe
1 |  |  |  | Materiales
mt07pir020ca |  | Ud |  | Soporte en U de acero galvanizado de 7 mm de espesor y 140 mm de altura, de 100x100 mm en la zona a conectar, con pieza circular de conexión a pilote roscado metálico, para apoyo de elemento estructural en pilote roscado metálico de una hélice. Incluso fijaciones mecánicas. | 1 | 31.35 | 31.35
[5 empty] | Subtotal materiales: |  | 31.35
2 |  |  |  | Mano de obra
mo042 |  | h |  | Oficial 1ª estructurista. | 0.1 | 23.03 | 2.3
mo089 |  | h |  | Ayudante estructurista. | 0.05 | 21.86 | 1.09
[5 empty] | Subtotal mano de obra: |  | 3.39
3 |  |  |  | Costes directos complementarios
|  | % |  | Costes directos complementarios | 2 | 34.74 | 0.69
[5 empty] | Costes directos (1+2+3): |  | 35.43