## Hoja 1
CPR020 | Ud |  | Soporte metálico para apoyo de elemento estructural en pilote roscado metálico de una hélice.
Soporte en U de acero galvanizado de 8 mm de espesor y 90 mm de altura, de 130x130 mm en la zona a conectar, con pieza circular de conexión a pilote roscado metálico, para apoyo de elemento estructural en pilote roscado metálico de una hélice. Incluso fijaciones mecánicas.
Código |  | Unidad |  | Descripción | Rendimiento | Precio unitario | Importe
1 |  |  |  | Materiales
mt07pir020ib |  | Ud |  | Soporte en U de acero galvanizado de 8 mm de espesor y 90 mm de altura, de 130x130 mm en la zona a conectar, con pieza circular de conexión a pilote roscado metálico, para apoyo de elemento estructural en pilote roscado metálico de una hélice. Incluso fijaciones mecánicas. | 1 | 36.41 | 36.41
[5 empty] | Subtotal materiales: |  | 36.41
2 |  |  |  | Mano de obra
mo042 |  | h |  | Oficial 1ª estructurista. | 0.1 | 24.04 | 2.4
mo089 |  | h |  | Ayudante estructurista. | 0.05 | 22.82 | 1.14
[5 empty] | Subtotal mano de obra: |  | 3.54
3 |  |  |  | Costes directos complementarios
|  | % |  | Costes directos complementarios | 2 | 39.95 | 0.8
[5 empty] | Costes directos (1+2+3): |  | 40.75