## Hoja 1
CPR033 | Ud |  | Pilote roscado metálico con forma de tornillo "KRINNER".
Pilote roscado metálico con forma de tornillo M76x1600 - M16 "KRINNER", reutilizable, con capacidad de carga máxima a compresión de 50 kN, con fuste de tubo de acero galvanizado de 76,10 mm de diámetro exterior y 1600 mm de longitud, y pletina hexagonal con taladro central, para apoyo de elemento estructural en pilote roscado metálico, atornillado directamente en suelo de arcilla blanda con perforación previa.
Código |  | Unidad |  | Descripción | Rendimiento | Precio unitario | Importe
1 |  |  |  | Materiales
mt07pir011ebd |  | Ud |  | Pilote roscado metálico con forma de tornillo M76x1600 - M16 "KRINNER", reutilizable, con capacidad de carga máxima a compresión de 50 kN, con fuste de tubo de acero galvanizado de 76,1 mm de diámetro exterior y 1600 mm de longitud, y pletina hexagonal con taladro central, para apoyo de elemento estructural en pilote roscado metálico, según UNE-EN ISO 1461. | 1 | 91.3 | 91.3
[5 empty] | Subtotal materiales: |  | 91.3
2 |  |  |  | Equipo y maquinaria
mq03pir060 |  | h |  | Equipo completo manual eléctrico "KRINNER" para atornillado de pilotes roscados. | 0.2 | 31 | 6.2
[5 empty] | Subtotal equipo y maquinaria: |  | 6.2
3 |  |  |  | Mano de obra
mo042 |  | h |  | Oficial 1ª estructurista. | 0.2 | 23.03 | 4.61
mo089 |  | h |  | Ayudante estructurista. | 0.2 | 21.86 | 4.37
[5 empty] | Subtotal mano de obra: |  | 8.98
4 |  |  |  | Costes directos complementarios
|  | % |  | Costes directos complementarios | 2 | 106.48 | 2.13
Coste de mantenimiento decenal: 3,31€ en los primeros 10 años. |  |  |  |  | Costes directos (1+2+3+4): |  | 108.61