## Hoja 1
CPR033 | Ud |  | Pilote roscado metálico con forma de tornillo "KRINNER".
Pilote roscado metálico con forma de tornillo M89x1600 - M24 "KRINNER", reutilizable, con capacidad de carga máxima a compresión de 140 kN, con fuste de tubo de acero galvanizado de 88,90 mm de diámetro exterior y 1600 mm de longitud, y pletina hexagonal con taladro central, para apoyo de elemento estructural en pilote roscado metálico, atornillado directamente en suelo de arcilla dura con perforación previa.
Código |  | Unidad |  | Descripción | Rendimiento | Precio unitario | Importe
1 |  |  |  | Materiales
mt07pir011eez |  | Ud |  | Pilote roscado metálico con forma de tornillo M89x1600 - M24 "KRINNER", reutilizable, con capacidad de carga máxima a compresión de 140 kN, con fuste de tubo de acero galvanizado de 88,9 mm de diámetro exterior y 1600 mm de longitud, y pletina hexagonal con taladro central, para apoyo de elemento estructural en pilote roscado metálico, según UNE-EN ISO 1461. | 1 | 134.2 | 134.2
[5 empty] | Subtotal materiales: |  | 134.2
2 |  |  |  | Equipo y maquinaria
mq03pir070 |  | h |  | Equipo completo autopropulsado sobre cadenas "KRINNER" para atornillado de pilotes roscados. | 0.07 | 69.62 | 4.87
[5 empty] | Subtotal equipo y maquinaria: |  | 4.87
3 |  |  |  | Mano de obra
mo042 |  | h |  | Oficial 1ª estructurista. | 0.1 | 23.03 | 2.3
mo089 |  | h |  | Ayudante estructurista. | 0.1 | 21.86 | 2.19
[5 empty] | Subtotal mano de obra: |  | 4.49
4 |  |  |  | Costes directos complementarios
|  | % |  | Costes directos complementarios | 2 | 143.56 | 2.87
Coste de mantenimiento decenal: 4,47€ en los primeros 10 años. |  |  |  |  | Costes directos (1+2+3+4): |  | 146.43