## Hoja 1
CPR010 | m |  | Pilote roscado metálico de una hélice.
Pilote roscado metálico de una hélice, reutilizable, con capacidad de carga máxima a compresión de 150 kN, con fuste de tubo de acero galvanizado de 90 mm de diámetro exterior y 5,5 mm de espesor, atornillado directamente en el terreno sin perforación previa. El precio no incluye el soporte metálico para apoyo del elemento estructural.
Código |  | Unidad |  | Descripción | Rendimiento | Precio unitario | Importe
1 |  |  |  | Materiales
mt07pir010a |  | m |  | Pilote roscado metálico de una hélice, reutilizable, con capacidad de carga máxima a compresión de 150 kN, con fuste de tubo de acero galvanizado de 90 mm de diámetro exterior y 5,5 mm de espesor. | 1 | 82.28 | 82.28
[5 empty] | Subtotal materiales: |  | 82.28
2 |  |  |  | Equipo y maquinaria
mq03pir030 |  | h |  | Equipo completo para atornillado de pilotes roscados. | 0.2 | 74.49 | 14.9
[5 empty] | Subtotal equipo y maquinaria: |  | 14.9
3 |  |  |  | Mano de obra
mo042 |  | h |  | Oficial 1ª estructurista. | 0.2 | 23.03 | 4.61
mo089 |  | h |  | Ayudante estructurista. | 0.2 | 21.86 | 4.37
[5 empty] | Subtotal mano de obra: |  | 8.98
4 |  |  |  | Costes directos complementarios
|  | % |  | Costes directos complementarios | 2 | 106.16 | 2.12
[5 empty] | Costes directos (1+2+3+4): |  | 108.28