## Hoja 1
CSZ015 | m³ | Zapata de cimentación de hormigón en masa.
Zapata de cimentación de hormigón en masa, realizada con hormigón HM-20/B/20/X0 fabricado en central y vertido desde camión. El precio no incluye el encofrado.
Código |  |  | Unidad | Descripción | Rendimiento | Precio unitario | Importe
1 |  |  |  | Materiales
mt10hmf010tLb |  |  | m³ | Hormigón HM-20/B/20/X0, fabricado en central. | 1.1 | 85.8 | 94.38
[5 empty] | Subtotal materiales: |  | 94.38
2 |  |  |  | Mano de obra
mo045 |  |  | h | Oficial 1ª estructurista, en trabajos de puesta en obra del hormigón. | 0.05 | 23.03 | 1.15
mo092 |  |  | h | Ayudante estructurista, en trabajos de puesta en obra del hormigón. | 0.25 | 21.86 | 5.47
[5 empty] | Subtotal mano de obra: |  | 6.62
3 |  |  |  | Costes directos complementarios
|  |  | % | Costes directos complementarios | 2 | 101 | 2.02
Coste de mantenimiento decenal: 3,09€ en los primeros 10 años. |  |  |  |  | Costes directos (1+2+3): |  | 103.02