## Hoja 1
DDS010 | m³ | Demolición de cimentación de cantería.
Demolición de cimentación de calicanto, de hasta 1,5 m de profundidad máxima, con martillo neumático y carga manual sobre camión o contenedor.
Código |  |  | Unidad | Descripción | Rendimiento | Precio unitario | Importe
1 |  |  |  | Equipo y maquinaria
mq05mai030 |  |  | h | Martillo neumático. | 2.2 | 4.57 | 10.05
mq05pdm110 |  |  | h | Compresor portátil diesel media presión 10 m³/min. | 1.1 | 7.75 | 8.53
[5 empty] | Subtotal equipo y maquinaria: |  | 18.58
2 |  |  |  | Mano de obra
mo113 |  |  | h | Peón ordinario construcción. | 3.05 | 20.78 | 63.38
mo112 |  |  | h | Peón especializado construcción. | 2.1 | 21.12 | 44.35
[5 empty] | Subtotal mano de obra: |  | 107.73
3 |  |  |  | Costes directos complementarios
|  |  | % | Costes directos complementarios | 2 | 126.31 | 2.53
[5 empty] | Costes directos (1+2+3): |  | 128.84