## Hoja 1
DDS010 | m³ | Demolición de cimentación de cantería.
Demolición de cimentación de mampostería, de más de 1,5 m de profundidad máxima, con martillo neumático y carga mecánica sobre camión o contenedor.
Código |  |  | Unidad | Descripción | Rendimiento | Precio unitario | Importe
1 |  |  |  | Equipo y maquinaria
mq05mai030 |  |  | h | Martillo neumático. | 2.5 | 4.57 | 11.43
mq05pdm110 |  |  | h | Compresor portátil diesel media presión 10 m³/min. | 1.25 | 7.75 | 9.69
mq01ret010 |  |  | h | Miniretrocargadora sobre neumáticos de 15 kW. | 0.175 | 45.86 | 8.03
[5 empty] | Subtotal equipo y maquinaria: |  | 29.15
2 |  |  |  | Mano de obra
mo113 |  |  | h | Peón ordinario construcción. | 1.425 | 20.78 | 29.61
mo112 |  |  | h | Peón especializado construcción. | 2.5 | 21.12 | 52.8
[5 empty] | Subtotal mano de obra: |  | 82.41
3 |  |  |  | Costes directos complementarios
|  |  | % | Costes directos complementarios | 2 | 111.56 | 2.23
[5 empty] | Costes directos (1+2+3): |  | 113.79