## Hoja 1
DDS030 | m³ |  | Demolición de cimentación de hormigón.
Demolición de zapata corrida de hormigón armado, de más de 1,5 m de profundidad máxima, con retroexcavadora con martillo rompedor y equipo de oxicorte, y carga mecánica sobre camión o contenedor.
Código |  | Unidad |  | Descripción | Rendimiento | Precio unitario | Importe
1 |  |  |  | Equipo y maquinaria
mq01exn050c |  | h |  | Retroexcavadora sobre neumáticos, de 85 kW, con martillo rompedor. | 0.5 | 72.8 | 36.4
mq01ret010 |  | h |  | Miniretrocargadora sobre neumáticos de 15 kW. | 0.25 | 45.86 | 11.47
mq08sol010 |  | h |  | Equipo de oxicorte, con acetileno como combustible y oxígeno como comburente. | 1 | 8.25 | 8.25
[5 empty] | Subtotal equipo y maquinaria: |  | 56.12
2 |  |  |  | Mano de obra
mo113 |  | h |  | Peón ordinario construcción. | 0.5 | 21.69 | 10.85
mo019 |  | h |  | Oficial 1ª soldador. | 1 | 23.41 | 23.41
[5 empty] | Subtotal mano de obra: |  | 34.26
3 |  |  |  | Costes directos complementarios
|  | % |  | Costes directos complementarios | 2 | 90.38 | 1.81
[5 empty] | Costes directos (1+2+3): |  | 92.19