## Hoja 1
DDS030 | m³ | Demolición de cimentación de hormigón.
Demolición de losa de cimentación de hormigón en masa, de más de 1,5 m de profundidad máxima, con retroexcavadora con martillo rompedor, y carga mecánica sobre camión o contenedor.
Código |  |  | Unidad | Descripción | Rendimiento | Precio unitario | Importe
1 |  |  |  | Equipo y maquinaria
mq01exn050c |  |  | h | Retroexcavadora sobre neumáticos, de 85 kW, con martillo rompedor. | 0.6 | 72.8 | 43.68
mq01ret010 |  |  | h | Miniretrocargadora sobre neumáticos de 15 kW. | 0.313 | 45.86 | 14.35
[5 empty] | Subtotal equipo y maquinaria: |  | 58.03
2 |  |  |  | Mano de obra
mo113 |  |  | h | Peón ordinario construcción. | 0.063 | 21.69 | 1.37
[5 empty] | Subtotal mano de obra: |  | 1.37
3 |  |  |  | Costes directos complementarios
|  |  | % | Costes directos complementarios | 2 | 59.4 | 1.19
[5 empty] | Costes directos (1+2+3): |  | 60.59