## Hoja 1
DEC041 | m³ | Apertura de hueco en muro de mampostería.
Apertura de hueco en muro de mampostería de piedra caliza, con martillo neumático, sin afectar a la estabilidad del muro, y carga manual sobre camión o contenedor. El precio incluye el corte previo del contorno del hueco, pero no incluye el montaje y desmontaje del apeo del hueco ni la colocación de dinteles.
Código |  |  | Unidad | Descripción | Rendimiento | Precio unitario | Importe
1 |  |  |  | Equipo y maquinaria
mq05mai030 |  |  | h | Martillo neumático. | 1.76 | 4.57 | 8.04
mq05pdm110 |  |  | h | Compresor portátil diesel media presión 10 m³/min. | 0.88 | 7.75 | 6.82
[5 empty] | Subtotal equipo y maquinaria: |  | 14.86
2 |  |  |  | Mano de obra
mo113 |  |  | h | Peón ordinario construcción. | 1.32 | 21.69 | 28.63
mo112 |  |  | h | Peón especializado construcción. | 3.08 | 22.05 | 67.91
[5 empty] | Subtotal mano de obra: |  | 96.54
3 |  |  |  | Costes directos complementarios
|  |  | % | Costes directos complementarios | 2 | 111.4 | 2.23
[5 empty] | Costes directos (1+2+3): |  | 113.63