## Hoja 1
DEF041 | m³ | Apertura de hueco en muro de fábrica.
Apertura de hueco en muro de fábrica de ladrillo cerámico perforado, con martillo neumático, sin afectar a la estabilidad del muro, y carga manual sobre camión o contenedor. El precio incluye el corte previo del contorno del hueco, pero no incluye el montaje y desmontaje del apeo del hueco ni la colocación de dinteles.
Código |  |  | Unidad | Descripción | Rendimiento | Precio unitario | Importe
1 |  |  |  | Equipo y maquinaria
mq05mai030 |  |  | h | Martillo neumático. | 0.88 | 4.57 | 4.02
mq05pdm110 |  |  | h | Compresor portátil diesel media presión 10 m³/min. | 0.44 | 7.75 | 3.41
[5 empty] | Subtotal equipo y maquinaria: |  | 7.43
2 |  |  |  | Mano de obra
mo112 |  |  | h | Peón especializado construcción. | 1.595 | 22.05 | 35.17
mo113 |  |  | h | Peón ordinario construcción. | 1.43 | 21.69 | 31.02
[5 empty] | Subtotal mano de obra: |  | 66.19
3 |  |  |  | Costes directos complementarios
|  |  | % | Costes directos complementarios | 2 | 73.62 | 1.47
[5 empty] | Costes directos (1+2+3): |  | 75.09