## Hoja 1
DEF041 | m³ | Apertura de hueco en muro de fábrica.
Apertura de hueco en muro de fábrica de bloque de hormigón hueco, revestida, con martillo neumático, sin afectar a la estabilidad del muro, y carga manual sobre camión o contenedor. El precio incluye el corte previo del contorno del hueco y la demolición del revestimiento, pero no incluye el montaje y desmontaje del apeo del hueco ni la colocación de dinteles.
Código |  |  | Unidad | Descripción | Rendimiento | Precio unitario | Importe
1 |  |  |  | Equipo y maquinaria
mq05mai030 |  |  | h | Martillo neumático. | 0.751 | 4.57 | 3.43
mq05pdm110 |  |  | h | Compresor portátil diesel media presión 10 m³/min. | 0.375 | 7.75 | 2.91
[5 empty] | Subtotal equipo y maquinaria: |  | 6.34
2 |  |  |  | Mano de obra
mo112 |  |  | h | Peón especializado construcción. | 1.271 | 21.12 | 26.84
mo113 |  |  | h | Peón ordinario construcción. | 1.155 | 20.78 | 24
[5 empty] | Subtotal mano de obra: |  | 50.84
3 |  |  |  | Costes directos complementarios
|  |  | % | Costes directos complementarios | 2 | 57.18 | 1.14
[5 empty] | Costes directos (1+2+3): |  | 58.32