## Hoja 1
DEF060 | m² | Demolición de escalera con bóveda tabicada.
Demolición de escalera de fábrica con bóveda tabicada o catalana, peldañeado y revestimientos, con martillo neumático, y carga manual sobre camión o contenedor.
Código |  |  | Unidad | Descripción | Rendimiento | Precio unitario | Importe
1 |  |  |  | Equipo y maquinaria
mq05mai030 |  |  | h | Martillo neumático. | 0.35 | 4.57 | 1.6
mq05pdm110 |  |  | h | Compresor portátil diesel media presión 10 m³/min. | 0.175 | 7.75 | 1.36
[5 empty] | Subtotal equipo y maquinaria: |  | 2.96
2 |  |  |  | Mano de obra
mo112 |  |  | h | Peón especializado construcción. | 0.35 | 21.12 | 7.39
mo113 |  |  | h | Peón ordinario construcción. | 0.1 | 20.78 | 2.08
[5 empty] | Subtotal mano de obra: |  | 9.47
3 |  |  |  | Costes directos complementarios
|  |  | % | Costes directos complementarios | 2 | 12.43 | 0.25
[5 empty] | Costes directos (1+2+3): |  | 12.68