## Hoja 1
DEF060 | m² | Demolición de escalera con bóveda tabicada.
Demolición de escalera de fábrica con bóveda tabicada o catalana, con martillo neumático, y carga manual sobre camión o contenedor.
Código |  |  | Unidad | Descripción | Rendimiento | Precio unitario | Importe
1 |  |  |  | Equipo y maquinaria
mq05mai030 |  |  | h | Martillo neumático. | 0.3 | 4.57 | 1.37
mq05pdm110 |  |  | h | Compresor portátil diesel media presión 10 m³/min. | 0.15 | 7.75 | 1.16
[5 empty] | Subtotal equipo y maquinaria: |  | 2.53
2 |  |  |  | Mano de obra
mo112 |  |  | h | Peón especializado construcción. | 0.3 | 22.05 | 6.62
mo113 |  |  | h | Peón ordinario construcción. | 0.1 | 21.69 | 2.17
[5 empty] | Subtotal mano de obra: |  | 8.79
3 |  |  |  | Costes directos complementarios
|  |  | % | Costes directos complementarios | 2 | 11.32 | 0.23
[5 empty] | Costes directos (1+2+3): |  | 11.55