## Hoja 1
DEH020 | m² |  | Demolición de forjado de hormigón armado, con medios manuales.
Demolición de losa maciza de hormigón armado de 24 a 25 cm de canto total, con medios manuales, martillo neumático y equipo de oxicorte, previo levantado del pavimento y su base, y carga manual sobre camión o contenedor. El precio no incluye el levantado del pavimento.
Código |  | Unidad |  | Descripción | Rendimiento | Precio unitario | Importe
1 |  |  |  | Equipo y maquinaria
mq05mai030 |  | h |  | Martillo neumático. | 1 | 4.57 | 4.57
mq05pdm110 |  | h |  | Compresor portátil diesel media presión 10 m³/min. | 0.5 | 7.75 | 3.88
mq08sol010 |  | h |  | Equipo de oxicorte, con acetileno como combustible y oxígeno como comburente. | 0.3 | 8.25 | 2.48
[5 empty] | Subtotal equipo y maquinaria: |  | 10.93
2 |  |  |  | Mano de obra
mo019 |  | h |  | Oficial 1ª soldador. | 0.3 | 23.41 | 7.02
mo112 |  | h |  | Peón especializado construcción. | 1 | 22.05 | 22.05
mo113 |  | h |  | Peón ordinario construcción. | 0.75 | 21.69 | 16.27
[5 empty] | Subtotal mano de obra: |  | 45.34
3 |  |  |  | Costes directos complementarios
|  | % |  | Costes directos complementarios | 2 | 56.27 | 1.13
[5 empty] | Costes directos (1+2+3): |  | 57.4