## Hoja 1
DEH021 | m² |  | Demolición de forjado de hormigón armado con medios mecánicos.
Demolición de forjado unidireccional de hormigón armado con viguetas prefabricadas de hormigón, entrevigado de bovedillas cerámicas o de hormigón y capa de compresión de hormigón, con retroexcavadora con martillo rompedor, previo levantado del pavimento y su base, y carga manual sobre camión o contenedor. El precio no incluye el levantado del pavimento.
Código |  | Unidad |  | Descripción | Rendimiento | Precio unitario | Importe
1 |  |  |  | Equipo y maquinaria
mq01exn050c |  | h |  | Retroexcavadora sobre neumáticos, de 85 kW, con martillo rompedor. | 0.45 | 72.8 | 32.76
mq08sol010 |  | h |  | Equipo de oxicorte, con acetileno como combustible y oxígeno como comburente. | 0.185 | 8.25 | 1.53
[5 empty] | Subtotal equipo y maquinaria: |  | 34.29
2 |  |  |  | Mano de obra
mo112 |  | h |  | Peón especializado construcción. | 0.45 | 22.05 | 9.92
mo019 |  | h |  | Oficial 1ª soldador. | 0.185 | 23.41 | 4.33
mo113 |  | h |  | Peón ordinario construcción. | 0.7 | 21.69 | 15.18
[5 empty] | Subtotal mano de obra: |  | 29.43
3 |  |  |  | Costes directos complementarios
|  | % |  | Costes directos complementarios | 2 | 63.72 | 1.27
[5 empty] | Costes directos (1+2+3): |  | 64.99