## Hoja 1
DEH021 | m² |  | Demolición de forjado de hormigón armado con medios mecánicos.
Demolición de forjado reticular de hormigón armado de 35 cm de canto total, con retroexcavadora con martillo rompedor, previo levantado del pavimento y su base, y carga manual sobre camión o contenedor. El precio no incluye el levantado del pavimento.
Código |  | Unidad |  | Descripción | Rendimiento | Precio unitario | Importe
1 |  |  |  | Equipo y maquinaria
mq01exn050c |  | h |  | Retroexcavadora sobre neumáticos, de 85 kW, con martillo rompedor. | 0.495 | 72.8 | 36.04
mq08sol010 |  | h |  | Equipo de oxicorte, con acetileno como combustible y oxígeno como comburente. | 0.33 | 8.25 | 2.72
[5 empty] | Subtotal equipo y maquinaria: |  | 38.76
2 |  |  |  | Mano de obra
mo112 |  | h |  | Peón especializado construcción. | 0.495 | 22.05 | 10.91
mo019 |  | h |  | Oficial 1ª soldador. | 0.33 | 23.41 | 7.73
mo113 |  | h |  | Peón ordinario construcción. | 0.88 | 21.69 | 19.09
[5 empty] | Subtotal mano de obra: |  | 37.73
3 |  |  |  | Costes directos complementarios
|  | % |  | Costes directos complementarios | 2 | 76.49 | 1.53
[5 empty] | Costes directos (1+2+3): |  | 78.02