## Hoja 1
DEH040 | m³ |  | Demolición de muro de hormigón armado.
Demolición de muro de hormigón armado, con medios manuales, martillo neumático y equipo de oxicorte, y carga mecánica sobre camión o contenedor.
Código |  | Unidad |  | Descripción | Rendimiento | Precio unitario | Importe
1 |  |  |  | Equipo y maquinaria
mq05mai030 |  | h |  | Martillo neumático. | 3 | 4.57 | 13.71
mq05pdm110 |  | h |  | Compresor portátil diesel media presión 10 m³/min. | 1.5 | 7.75 | 11.63
mq08sol010 |  | h |  | Equipo de oxicorte, con acetileno como combustible y oxígeno como comburente. | 1.2 | 8.25 | 9.9
mq01ret010 |  | h |  | Miniretrocargadora sobre neumáticos de 15 kW. | 0.14 | 45.86 | 6.42
[5 empty] | Subtotal equipo y maquinaria: |  | 41.66
2 |  |  |  | Mano de obra
mo019 |  | h |  | Oficial 1ª soldador. | 1.2 | 23.41 | 28.09
mo112 |  | h |  | Peón especializado construcción. | 3 | 22.05 | 66.15
[5 empty] | Subtotal mano de obra: |  | 94.24
3 |  |  |  | Costes directos complementarios
|  | % |  | Costes directos complementarios | 2 | 135.9 | 2.72
[5 empty] | Costes directos (1+2+3): |  | 138.62