## Hoja 1
DEH060 | m² |  | Demolición de losa de escalera de hormigón.
Demolición de losa de escalera de viguetas de hormigón y elementos aligerantes, hasta 25 cm de espesor, y peldaños, con medios manuales, martillo neumático y equipo de oxicorte, y carga manual sobre camión o contenedor.
Código |  | Unidad |  | Descripción | Rendimiento | Precio unitario | Importe
1 |  |  |  | Equipo y maquinaria
mq05mai030 |  | h |  | Martillo neumático. | 0.56 | 4.57 | 2.56
mq05pdm110 |  | h |  | Compresor portátil diesel media presión 10 m³/min. | 0.28 | 7.75 | 2.17
mq08sol010 |  | h |  | Equipo de oxicorte, con acetileno como combustible y oxígeno como comburente. | 0.14 | 8.25 | 1.16
[5 empty] | Subtotal equipo y maquinaria: |  | 5.89
2 |  |  |  | Mano de obra
mo019 |  | h |  | Oficial 1ª soldador. | 0.14 | 23.41 | 3.28
mo112 |  | h |  | Peón especializado construcción. | 0.56 | 22.05 | 12.35
mo113 |  | h |  | Peón ordinario construcción. | 0.56 | 21.69 | 12.15
[5 empty] | Subtotal mano de obra: |  | 27.78
3 |  |  |  | Costes directos complementarios
|  | % |  | Costes directos complementarios | 2 | 33.67 | 0.67
[5 empty] | Costes directos (1+2+3): |  | 34.34