## Hoja 1
DEM030 | m | Demolición de pilar de madera.
Demolición de pilar de madera de 1601 a 2500 cm² de sección, con medios manuales y motosierra, y carga manual sobre camión o contenedor.
Código |  | Unidad | Descripción | Rendimiento | Precio unitario | Importe
1 |  |  | Equipo y maquinaria
mq09sie010 |  | h | Motosierra a gasolina, de 50 cm de espada y 2 kW de potencia. | 0.2 | 3.36 | 0.67
|  |  |  | Subtotal equipo y maquinaria: |  | 0.67
2 |  |  | Mano de obra
mo112 |  | h | Peón especializado construcción. | 0.2 | 21.12 | 4.22
mo113 |  | h | Peón ordinario construcción. | 0.4 | 20.78 | 8.31
|  |  |  | Subtotal mano de obra: |  | 12.53
3 |  |  | Costes directos complementarios
|  | % | Costes directos complementarios | 2 | 13.2 | 0.26
|  |  |  | Costes directos (1+2+3): |  | 13.46