## Hoja 1
DEM050 | m | Demolición de viga, vigueta o cargadero de madera.
Demolición de viga de madera de 1001 a 1600 cm² de sección y hasta 4 m de longitud media, con medios manuales y motosierra, y carga manual sobre camión o contenedor.
Código |  | Unidad | Descripción | Rendimiento | Precio unitario | Importe
1 |  |  | Equipo y maquinaria
mq09sie010 |  | h | Motosierra a gasolina, de 50 cm de espada y 2 kW de potencia. | 0.257 | 3.36 | 0.86
|  |  |  | Subtotal equipo y maquinaria: |  | 0.86
2 |  |  | Mano de obra
mo112 |  | h | Peón especializado construcción. | 0.257 | 21.12 | 5.43
mo113 |  | h | Peón ordinario construcción. | 0.515 | 20.78 | 10.7
|  |  |  | Subtotal mano de obra: |  | 16.13
3 |  |  | Costes directos complementarios
|  | % | Costes directos complementarios | 2 | 16.99 | 0.34
|  |  |  | Costes directos (1+2+3): |  | 17.33