## Hoja 1
DEM050 | m | Demolición de viga, vigueta o cargadero de madera.
Demolición de vigueta de madera de más de 2500 cm² de sección y hasta 4 m de longitud media, con medios manuales y motosierra, y carga manual sobre camión o contenedor.
Código |  | Unidad | Descripción | Rendimiento | Precio unitario | Importe
1 |  |  | Equipo y maquinaria
mq09sie010 |  | h | Motosierra a gasolina, de 50 cm de espada y 2 kW de potencia. | 0.3 | 3.36 | 1.01
|  |  |  | Subtotal equipo y maquinaria: |  | 1.01
2 |  |  | Mano de obra
mo112 |  | h | Peón especializado construcción. | 0.3 | 21.12 | 6.34
mo113 |  | h | Peón ordinario construcción. | 0.6 | 20.78 | 12.47
|  |  |  | Subtotal mano de obra: |  | 18.81
3 |  |  | Costes directos complementarios
|  | % | Costes directos complementarios | 2 | 19.82 | 0.4
|  |  |  | Costes directos (1+2+3): |  | 20.22