## Hoja 1
DEM050 | m | Demolición de viga, vigueta o cargadero de madera.
Desmontaje para su reutilización de viga de madera de 1601 a 2500 cm² de sección y hasta 4 m de longitud media, con medios manuales y motosierra, y carga manual sobre camión o contenedor. El precio incluye el desmontaje de los elementos de fijación.
Código |  | Unidad | Descripción | Rendimiento | Precio unitario | Importe
1 |  |  | Equipo y maquinaria
mq09sie010 |  | h | Motosierra a gasolina, de 50 cm de espada y 2 kW de potencia. | 0.391 | 3.36 | 1.31
|  |  |  | Subtotal equipo y maquinaria: |  | 1.31
2 |  |  | Mano de obra
mo058 |  | h | Ayudante carpintero. | 0.746 | 21.15 | 15.78
mo112 |  | h | Peón especializado construcción. | 0.746 | 21.12 | 15.76
|  |  |  | Subtotal mano de obra: |  | 31.54
3 |  |  | Costes directos complementarios
|  | % | Costes directos complementarios | 2 | 32.85 | 0.66
|  |  |  | Costes directos (1+2+3): |  | 33.51