## Hoja 1
DEM030 | m | Demolición de pilar de madera.
Demolición de pilar de madera de hasta 1600 cm² de sección, con medios manuales y motosierra, y carga manual sobre camión o contenedor.
Código |  | Unidad | Descripción | Rendimiento | Precio unitario | Importe
1 |  |  | Equipo y maquinaria
mq09sie010 |  | h | Motosierra a gasolina, de 50 cm de espada y 2 kW de potencia. | 0.17 | 3.36 | 0.57
|  |  |  | Subtotal equipo y maquinaria: |  | 0.57
2 |  |  | Mano de obra
mo112 |  | h | Peón especializado construcción. | 0.17 | 21.12 | 3.59
mo113 |  | h | Peón ordinario construcción. | 0.34 | 20.78 | 7.07
|  |  |  | Subtotal mano de obra: |  | 10.66
3 |  |  | Costes directos complementarios
|  | % | Costes directos complementarios | 2 | 11.23 | 0.22
|  |  |  | Costes directos (1+2+3): |  | 11.45