## Hoja 1
DEM100 | m² | Demolición de entramado de madera.
Demolición de entramado de madera, con medios manuales y motosierra, y carga manual sobre camión o contenedor.
Código |  | Unidad | Descripción | Rendimiento | Precio unitario | Importe
1 |  |  | Equipo y maquinaria
mq09sie010 |  | h | Motosierra a gasolina, de 50 cm de espada y 2 kW de potencia. | 0.3 | 3.36 | 1.01
|  |  |  | Subtotal equipo y maquinaria: |  | 1.01
2 |  |  | Mano de obra
mo020 |  | h | Oficial 1ª construcción. | 0.3 | 22.13 | 6.64
mo112 |  | h | Peón especializado construcción. | 0.3 | 21.12 | 6.34
mo113 |  | h | Peón ordinario construcción. | 0.5 | 20.78 | 10.39
|  |  |  | Subtotal mano de obra: |  | 23.37
3 |  |  | Costes directos complementarios
|  | % | Costes directos complementarios | 2 | 24.38 | 0.49
|  |  |  | Costes directos (1+2+3): |  | 24.87