## Hoja 1
DEM110 | m | Demolición de correa de madera.
Demolición de correa de madera, con medios manuales y motosierra, y carga manual sobre camión o contenedor.
Código |  | Unidad | Descripción | Rendimiento | Precio unitario | Importe
1 |  |  | Equipo y maquinaria
mq09sie010 |  | h | Motosierra a gasolina, de 50 cm de espada y 2 kW de potencia. | 0.12 | 3.36 | 0.4
|  |  |  | Subtotal equipo y maquinaria: |  | 0.4
2 |  |  | Mano de obra
mo020 |  | h | Oficial 1ª construcción. | 0.12 | 22.13 | 2.66
mo112 |  | h | Peón especializado construcción. | 0.12 | 21.12 | 2.53
mo113 |  | h | Peón ordinario construcción. | 0.2 | 20.78 | 4.16
|  |  |  | Subtotal mano de obra: |  | 9.35
3 |  |  | Costes directos complementarios
|  | % | Costes directos complementarios | 2 | 9.75 | 0.2
|  |  |  | Costes directos (1+2+3): |  | 9.95