## Hoja 1
DFD040 | Ud | Desmontaje de cierre metálico.
Desmontaje de cierre metálico enrollable de 4 a 6 m² de superficie, con medios manuales y recuperación del material para su posterior ubicación en otro emplazamiento, siendo el orden de ejecución del proceso inverso al de su instalación, sin deteriorar los elementos constructivos a los que está sujeto, y carga manual sobre camión o contenedor. El precio incluye el desmontaje de los mecanismos y de los accesorios.
Código |  |  | Unidad | Descripción | Rendimiento | Precio unitario | Importe
1 |  |  |  | Mano de obra
mo018 |  |  | h | Oficial 1ª cerrajero. | 0.441 | 23.41 | 10.32
mo059 |  |  | h | Ayudante cerrajero. | 0.441 | 21.99 | 9.7
mo113 |  |  | h | Peón ordinario construcción. | 0.252 | 21.69 | 5.47
[5 empty] | Subtotal mano de obra: |  | 25.49
2 |  |  |  | Costes directos complementarios
|  |  | % | Costes directos complementarios | 2 | 25.49 | 0.51
[5 empty] | Costes directos (1+2): |  | 26