## Hoja 1
DFF020 | m² | Demolición de hoja exterior de fachada, de fábrica revestida.
Demolición de hoja exterior en cerramiento de fachada, de fábrica revestida, formada por ladrillo macizo de 24/25 cm de espesor, con martillo neumático, sin afectar a la estabilidad de los elementos constructivos contiguos, y carga manual sobre camión o contenedor. El precio incluye la demolición del revestimiento.
Código |  |  | Unidad | Descripción | Rendimiento | Precio unitario | Importe
1 |  |  |  | Equipo y maquinaria
mq05mai030 |  |  | h | Martillo neumático. | 0.158 | 4.57 | 0.72
mq05pdm110 |  |  | h | Compresor portátil diesel media presión 10 m³/min. | 0.158 | 7.75 | 1.22
[5 empty] | Subtotal equipo y maquinaria: |  | 1.94
2 |  |  |  | Mano de obra
mo112 |  |  | h | Peón especializado construcción. | 0.158 | 22.05 | 3.48
mo113 |  |  | h | Peón ordinario construcción. | 0.574 | 21.69 | 12.45
[5 empty] | Subtotal mano de obra: |  | 15.93
3 |  |  |  | Costes directos complementarios
|  |  | % | Costes directos complementarios | 2 | 17.87 | 0.36
[5 empty] | Costes directos (1+2+3): |  | 18.23