## Hoja 1
DFF022 | m² | Demolición de frente de forjado, de fábrica revestida.
Demolición de frente de forjado, de fábrica revestida, formada por piezas cerámicas, con martillo neumático, sin afectar a la estabilidad de los elementos constructivos contiguos, y carga manual sobre camión o contenedor. El precio incluye la demolición del revestimiento.
Código |  |  | Unidad | Descripción | Rendimiento | Precio unitario | Importe
1 |  |  |  | Equipo y maquinaria
mq05mai030 |  |  | h | Martillo neumático. | 0.105 | 4.57 | 0.48
mq05pdm110 |  |  | h | Compresor portátil diesel media presión 10 m³/min. | 0.105 | 7.75 | 0.81
[5 empty] | Subtotal equipo y maquinaria: |  | 1.29
2 |  |  |  | Mano de obra
mo112 |  |  | h | Peón especializado construcción. | 0.105 | 21.12 | 2.22
mo113 |  |  | h | Peón ordinario construcción. | 0.129 | 20.78 | 2.68
[5 empty] | Subtotal mano de obra: |  | 4.9
3 |  |  |  | Costes directos complementarios
|  |  | % | Costes directos complementarios | 2 | 6.19 | 0.12
[5 empty] | Costes directos (1+2+3): |  | 6.31