## Hoja 1
DHE110 | m | Demolición de zócalo prefabricado.
Demolición de zócalo prefabricado de hormigón de menos de 50 cm de altura situado en la parte inferior del paramento vertical, con medios manuales, sin deteriorar los elementos constructivos contiguos, y carga manual sobre camión o contenedor.
Código |  |  | Unidad | Descripción | Rendimiento | Precio unitario | Importe
1 |  |  |  | Mano de obra
mo020 |  |  | h | Oficial 1ª construcción. | 0.102 | 23.1 | 2.36
mo113 |  |  | h | Peón ordinario construcción. | 0.102 | 21.69 | 2.21
[5 empty] | Subtotal mano de obra: |  | 4.57
2 |  |  |  | Costes directos complementarios
|  |  | % | Costes directos complementarios | 2 | 4.57 | 0.09
[5 empty] | Costes directos (1+2): |  | 4.66