## Hoja 1
DIA080 | Ud | Desmontaje de armario rack.
Desmontaje de armario rack de suelo, de dimensiones máximas 2200x800x800 mm, con medios manuales, y carga manual sobre camión o contenedor. El precio incluye el desmontaje de los accesorios y de los soportes de fijación.
Código |  |  | Unidad | Descripción | Rendimiento | Precio unitario | Importe
1 |  |  |  | Mano de obra
mo113 |  |  | h | Peón ordinario construcción. | 0.4 | 20.78 | 8.31
[5 empty] | Subtotal mano de obra: |  | 8.31
2 |  |  |  | Costes directos complementarios
|  |  | % | Costes directos complementarios | 2 | 8.31 | 0.17
[5 empty] | Costes directos (1+2): |  | 8.48