## Hoja 1
DIA080 | Ud | Desmontaje de armario rack.
Desmontaje de armario rack de suelo, de dimensiones máximas 2200x800x800 mm, con medios manuales, y recuperación, acopio y montaje del material en el mismo emplazamiento, y carga manual sobre camión o contenedor. El precio incluye el desmontaje de los accesorios y de los soportes de fijación.
Código |  |  | Unidad | Descripción | Rendimiento | Precio unitario | Importe
1 |  |  |  | Mano de obra
mo003 |  |  | h | Oficial 1ª electricista. | 1 | 22.74 | 22.74
mo102 |  |  | h | Ayudante electricista. | 1 | 20.98 | 20.98
[5 empty] | Subtotal mano de obra: |  | 43.72
2 |  |  |  | Costes directos complementarios
|  |  | % | Costes directos complementarios | 2 | 43.72 | 0.87
[5 empty] | Costes directos (1+2): |  | 44.59