## Hoja 1
DIC110 | Ud | Desmontaje de unidad centralizada aire-agua de refrigeración o bomba de calor reversible.
Desmontaje de unidad centralizada aire-agua de refrigeración o bomba de calor reversible y sus componentes, instalada en interior, de 1500 kW de potencia frigorífica máxima, con medios manuales y mecánicos, y recuperación del material para su posterior ubicación en otro emplazamiento, y carga mecánica sobre camión o contenedor. El precio incluye el desmontaje de los accesorios y de la bancada metálica de apoyo.
Código |  |  | Unidad | Descripción | Rendimiento | Precio unitario | Importe
1 |  |  |  | Equipo y maquinaria
mq04cag010a |  |  | h | Camión con grúa de hasta 6 t. | 3.6 | 55.38 | 199.37
[5 empty] | Subtotal equipo y maquinaria: |  | 199.37
2 |  |  |  | Mano de obra
mo004 |  |  | h | Oficial 1ª calefactor. | 8.4 | 23.74 | 199.42
mo103 |  |  | h | Ayudante calefactor. | 8.4 | 21.9 | 183.96
[5 empty] | Subtotal mano de obra: |  | 383.38
3 |  |  |  | Costes directos complementarios
|  |  | % | Costes directos complementarios | 2 | 582.75 | 11.66
[5 empty] | Costes directos (1+2+3): |  | 594.41