## Hoja 1
DIO042 | m | Desmontaje de conducción de acero galvanizado, de columna seca.
Desmontaje de red de distribución de agua para el abastecimiento de columna seca, formada por tubería de acero, con medios manuales y recuperación del material para su posterior ubicación en otro emplazamiento, siendo el orden de ejecución del proceso inverso al de su instalación, sin deteriorar los elementos constructivos a los que pueda estar sujeta, y carga manual sobre camión o contenedor. El precio incluye el desmontaje de los accesorios y de los elementos de fijación.
Código |  |  | Unidad | Descripción | Rendimiento | Precio unitario | Importe
1 |  |  |  | Mano de obra
mo008 |  |  | h | Oficial 1ª fontanero. | 0.12 | 22.74 | 2.73
mo107 |  |  | h | Ayudante fontanero. | 0.12 | 20.98 | 2.52
[5 empty] | Subtotal mano de obra: |  | 5.25
2 |  |  |  | Costes directos complementarios
|  |  | % | Costes directos complementarios | 2 | 5.25 | 0.11
[5 empty] | Costes directos (1+2): |  | 5.36