## Hoja 1
DIO101 | Ud | Desmontaje de grupo de presión de agua contra incendios.
Desmontaje de grupo de presión de agua contra incendios de hasta 100 kg de peso, con medios manuales y mecánicos, y recuperación del material para su posterior ubicación en otro emplazamiento, siendo el orden de ejecución del proceso inverso al de su instalación, sin deteriorar los elementos constructivos a los que pueda estar sujeto, y carga manual y mecánica sobre camión o contenedor. El precio incluye el desmontaje de los accesorios y de los elementos de fijación.
Código |  |  | Unidad | Descripción | Rendimiento | Precio unitario | Importe
1 |  |  |  | Equipo y maquinaria
mq04cag010a |  |  | h | Camión con grúa de hasta 6 t. | 1 | 55.38 | 55.38
[5 empty] | Subtotal equipo y maquinaria: |  | 55.38
2 |  |  |  | Mano de obra
mo008 |  |  | h | Oficial 1ª fontanero. | 0.3 | 23.74 | 7.12
mo107 |  |  | h | Ayudante fontanero. | 2 | 21.9 | 43.8
[5 empty] | Subtotal mano de obra: |  | 50.92
3 |  |  |  | Costes directos complementarios
|  |  | % | Costes directos complementarios | 2 | 106.3 | 2.13
[5 empty] | Costes directos (1+2+3): |  | 108.43