## Hoja 1
DIO102 | m | Desmontaje de red aérea de distribución de agua contra incendios.
Desmontaje de red aérea de distribución de agua para el abastecimiento de los equipos de extinción de incendios, formada por tubería de acero negro con soldadura, unión ranurada, con medios manuales y recuperación del material para su posterior ubicación en otro emplazamiento, siendo el orden de ejecución del proceso inverso al de su instalación, sin deteriorar los elementos constructivos a los que pueda estar sujeta, y carga manual sobre camión o contenedor.
Código |  |  | Unidad | Descripción | Rendimiento | Precio unitario | Importe
1 |  |  |  | Mano de obra
mo008 |  |  | h | Oficial 1ª fontanero. | 0.122 | 22.74 | 2.77
mo107 |  |  | h | Ayudante fontanero. | 0.122 | 20.98 | 2.56
[5 empty] | Subtotal mano de obra: |  | 5.33
2 |  |  |  | Costes directos complementarios
|  |  | % | Costes directos complementarios | 2 | 5.33 | 0.11
[5 empty] | Costes directos (1+2): |  | 5.44