## Hoja 1
DIS015 | m | Demolición de canaleta de drenaje prefabricada.
Demolición de canaleta de drenaje de polipropileno o PVC, con martillo neumático, sin deteriorar los colectores que pudieran enlazar con ella y acondicionando sus extremos, y carga manual sobre camión o contenedor. El precio incluye la demolición de la solera de apoyo y la recuperación del marco y de la rejilla.
Código |  |  | Unidad | Descripción | Rendimiento | Precio unitario | Importe
1 |  |  |  | Equipo y maquinaria
mq05mai030 |  |  | h | Martillo neumático. | 0.175 | 4.57 | 0.8
mq05pdm110 |  |  | h | Compresor portátil diesel media presión 10 m³/min. | 0.088 | 7.75 | 0.68
[5 empty] | Subtotal equipo y maquinaria: |  | 1.48
2 |  |  |  | Mano de obra
mo112 |  |  | h | Peón especializado construcción. | 0.175 | 21.12 | 3.7
mo113 |  |  | h | Peón ordinario construcción. | 0.105 | 20.78 | 2.18
[5 empty] | Subtotal mano de obra: |  | 5.88
3 |  |  |  | Costes directos complementarios
|  |  | % | Costes directos complementarios | 2 | 7.36 | 0.15
[5 empty] | Costes directos (1+2+3): |  | 7.51