## Hoja 1
DLS010 | Ud | Desmontaje de toldo.
Desmontaje de toldo de de 3 a 6 m² de superficie, situado en fachada y fijado al paramento mediante atornillado, con medios manuales y recuperación del material para su posterior ubicación en otro emplazamiento, siendo el orden de ejecución del proceso inverso al de su instalación, sin deteriorar los elementos constructivos a los que está sujeto, y carga manual sobre camión o contenedor. El precio incluye el desmontaje de los accesorios y de los elementos de fijación.
Código |  |  | Unidad | Descripción | Rendimiento | Precio unitario | Importe
1 |  |  |  | Mano de obra
mo018 |  |  | h | Oficial 1ª cerrajero. | 1.04 | 23.41 | 24.35
mo059 |  |  | h | Ayudante cerrajero. | 1.04 | 21.99 | 22.87
[5 empty] | Subtotal mano de obra: |  | 47.22
2 |  |  |  | Costes directos complementarios
|  |  | % | Costes directos complementarios | 2 | 47.22 | 0.94
[5 empty] | Costes directos (1+2): |  | 48.16