## Hoja 1
DLV050 | m² | Desmontaje de vidrio laminar de seguridad.
Desmontaje con medios manuales de vidrio laminar de seguridad compuesto por dos lunas de 5 mm de espesor unidas mediante una lámina de butiral de polivinilo, fijado sobre carpintería, sin deteriorar la carpintería a la que se sujeta, y carga manual sobre camión o contenedor. El precio incluye la eliminación previa de los calzos y del material de sellado.
Código |  |  | Unidad | Descripción | Rendimiento | Precio unitario | Importe
1 |  |  |  | Mano de obra
mo110 |  |  | h | Ayudante cristalero. | 0.21 | 23.33 | 4.9
[5 empty] | Subtotal mano de obra: |  | 4.9
2 |  |  |  | Costes directos complementarios
|  |  | % | Costes directos complementarios | 2 | 4.9 | 0.1
[5 empty] | Costes directos (1+2): |  | 5